## Tabelle1
R1 | 2k7 | C1 | 100n smd 1206
R2 | 8.2 Ohm | C2 | 100n smd 1206
R3 | 2k | C3 | 100n smd 1206
R4 | 10k smd 1206 | C4 | 100n smd 1206
R5 | 10k smd 1206 | C5 | 6p smd 1206
R6 | 10k smd 1206 | C6 | 6p smd 1206
R7 | 430 Ohm | C7 | 10uF elko rad
R8 | 56 Ohm | C8 | 100n smd 1206
R9 | 56 Ohm | C9 | 100n smd 1206
R10 | 20k smd 1206 | C10 | 100p
R11 | 560 Ohm | C11 | 100p
R12 | 470 Ohm smd 1206 | C12 | 51p
R13 | 220 Ohm | C13 | 100n smd 1206
R14 | 56 Ohm | C14 | 100n smd 1206
R15 | 10k smd 1206 | C15 | 4,7u elko rad
R16 | 3.9k | C16 | 100n smd 1206
R17 | 120 Ohm | C17 | 47u elko rad
R18 | 4.7 M | C18 | 100n smd 1206
R19 | 8.2 Ohm | C19 | 470u elko rad
R20 | 10k smd 1206 | C20 | 100n smd 1206
|  | C21 | 1n
L1 | 10uH | C22 | 180p
L2 | 4.7uH | C23 | 120p
L3 | 10uH | C24 | 820p
L4 | 10uH | C25 | 180p
L5 | 1uH | C26 | 820p
L6 | 1uH | C27 | 680p
L7 | 1uH | C28 | 100n smd 1206
L8 | 1uH | C29 | 100n
L9 | 10uH | CP | 100n smd 1206
L10 | 10uH
L11 | 10uH | F1 | POLYSW RXE
VR1 | 1k horizontal | Q1 | 22.1184 MHz
VR2 | 500 Ohm vertikal | QO1 | 25 MHz OSC.
T1 | BC547 TRANSISTOR | D1 | S UD
T2 | J310 TRANSISTOR | D2 | S UD
T3 | BC547 TRANSISTOR | D3 | S UD
IC1 | AD9832BRUZ DDS | D4 | S UD
IC2 | AT89S8253 ATMEL | D5 | S UD
IC3 | 4011 CMOS DIL14 | D6 | Z 6.8
IC4 | 7810 VOLT REG. | D7 | 1N4001
IC5 | 78L05 VOLT REG.
|  | REL | RELAIS
BU1 | CINCH SOCKET | J1 | 3-PIN
BU2 | DC INP. SOCKET | J2 | 3-PIN
BU3 | DIN SOCKET | J3 | 3-PIN
EC1 | ENCODER | J4 | 3-PIN
TA | PUSHBUTTON SW
PLCC SOCKET
CON1 | 6-PIN LCD-CONN. |  | LCD ASSY
CON2 | 2-PIN CONN. |  | JUMPER 4 EA
COMPORT | D-SUB 9-PIN | EC1_SOCKT | SOCKET 2x3